## CALCULO RESISTENCIAS
CALCULO RESISTENCIA
|  |  | selección del tipo de aleacion | selección 1 / 0 |  | 1
|  |  | Résistohm Y de Rescal | 0 |  | 1
Fichier Excel / WINDOWS : | resistance_2003.xls |  | PRM de Rescal ou Kanthal A1 et APM | 1 | entier | 1
|  |  | Kanthal AF | 0 |  | 0
Designacion de la resistencia : | exemple pour commencer… |  |  |  |  | 1
[5 empty] | erreur | 0
DATOS : | unidades | VALOR |  |  |  | 0
1
Potencia del elemento | Watt | 1700 | Cases rouges à renseigner… |  | 1 ou zero | 0
Tension | Volt | 220 |  |  |  | 1
Longitud TOTAL disponible | mm | 1300 |  |  |  | 1
Diametro exterior de la espira | mm | 15 |  |  |  | 2
Resistividad | Ohm/mm²/m | 1.45 | PRM-1395°C ou A1-1400°C ou APM-1425°C |  | FT°C | 1.04
Temperatura de trabajo | °C | 1300°C maxi |  |  | Resist | 1.45
Factor de temperatura de la aleacion | coef | 1.04 |  |  | densité | 7.1
Carga en el filamento deseada | Watt/cm² | 2.5 |  |  |  | PRM-1395°C ou A1-1400°C ou APM-1425°C
VALORES CALCULADOS
DIAMETRO
Resistencia a 20 °C | Ohm | 27.3756 | comercial
Diametro teorico calculado | mm | 1.1349 | 1.2
Le diamètre de fil retenu est choisi
Valores según el diametro comercial |  |  | selon les diamètres disponibles à la vente
Resistencia unitaria a 20°C | Ohm/m | 1.2821 |  |  |  | 0
0
Calculos según el diametro comercial | [5 empty] | 0
0
largo total, espiral desarollada | m | 21.3524 | solo la resistencia, sin terminales |  |  | 0
Diametro medio de la espira | mm | 13.8 |  |  |  | 0
Longitud desarrollada de una espira | mm | 43.354 |  |  |  | 0
Numero de vueltas a bobinar | nbre | 493 |  |  |  | 0
Pas des spires à boudiner | mm | 2.6369 |  |  |  | 0
Peso de la resistencia bobinada | Kg | 0.17146
0
( Le Pas sera correct s'il est le double du diamètre du fil ) | [5 empty] | 0
Verificacion paso del hilo/diametro | >2 | 2.1974 | esta bien
Carga en el filamento REAL | watt/cm² | 2.1119
Smart.Conseil le site dédié aux passionnés de céramique
Envoyez-nous vos articles, documents et photos sur la céramique à smart2000@wanadoo.fr
This entire page Copyright © 2003, Smart.Conseil - FRANCE. All Rights Reserved.
Les documents restent la propriété de leur auteurs, ils ne peuvent être réutilisés sans un accord préalable. Nous consulter